## Mavic_Pro
ΧΑΡΤΟΓΡΑΦΙΚΗ ΚΛΙΜΑΚΑ ΚΑΙ ΧΑΡΑΚΤΗΡΙΣΤΙΚΑ ΕΙΚΟΝΩΝ ΑΠΟ ΣμηΕΑ
|  |  | Ύψος πτήσης |  | Αποδεκτό σφάλμα (cm) για αναλογικό χάρτη
| Ορίστε την Χαρτογραφική κλίμακα 1: | 100 | 54.6875 | fr*spatial resolution/ sensor size (μικρά)*10 | 2.5
Πόσο πρέπει να είναι το GSD (cm)
|  | Χαρτογραφική κλίμακα |  |  | 1.25
| Ορίστε το Ύψος πτήσης | 99.9635 | 54.7
Χαρακτηριστικά Εικόνας
Χαρτογραφική κλίμακα που μπορείς να φτάσεις
| Διακριτική ικανότητα φωτογραφίας / Ground Sampling Distance (GSD) | 0.55738 | 1.2495 |  | 149.9452
| Πλάτος φωτογραφίας / image width (DW) | 30.5 | 68.375
| Ύψος φωτογραφίας / image height (DH) | 20.3333 | 45.5833
| Γεωγραφική έκταση ανά εικόνα (m2) | 620.1667 | 3116.7604
Ταχύτητα πτήσης (klm/h)
| Ορίστε ποσοστό(%) εμπρόσθιας αλληλεπικάλυψη | 80 | 16.41
Απόσταση μεταξύ των γραμμών (m)
| Ορίστε ποσοστό(%) πλευρικής αλληλεπικάλυψη | 70 | 20.5125
Υπολογισμός
| Sw | 13.2 | 13,2x8.8 | = the sensor width of the camera (millimeters)
| FR | 10.56 | 24.4 | = the focal length of the camera (millimeters)
| FR meters | 0.01056 | 0.0244 | = the focal length of the camera (meters)
| H | 24.4 | 54.7 | = the flight height (meters)
| imW | 5472 |  | = the image width (pixels)
| imH | 3648 |  | = the image height (pixels)
| GSD | 0.55738 | 1.2495 | = Ground Sampling Distance (centimeters/pixel) / Διακριτική ικανότητα φωτογραφίας
| Dw | 30.5 | 68.375 | = width of single image footprint on the ground (meters)
| DH | 20.3333 | 45.5833 | = height of single image footprint on the ground (meters)
| Photo Area | 620.1667 | 3116.7604 | AREA OF AN IMAGE (SQUARE METERS)
| CARTOGRAPHIC SCALE | 100 | 224.1803
160000
| Geographical Area | 3000
| Number of photos | 147.541 | 0.96254
| Flight Speed | 15 | km/h
| Photo time interval | 2 | seconds
| Distance between photos | 8.3333 | meters
| Overlap Front | 81.7185 | %
| Overlap Front | 80 | %
| Distance between photos | 9.1167 | meters
| Photo time interval | 2 | seconds
| Flight Speed | 16.41 | km/h

## Phantom_4pro
ΧΑΡΤΟΓΡΑΦΙΚΗ ΚΛΙΜΑΚΑ ΚΑΙ ΧΑΡΑΚΤΗΡΙΣΤΙΚΑ ΕΙΚΟΝΩΝ ΑΠΟ ΣμηΕΑ
|  |  | Ύψος πτήσης |  | Αποδεκτό σφάλμα (cm) για αναλογικό χάρτη
| Ορίστε την Χαρτογραφική κλίμακα 1: | 100 | 45.8333 |  | 2.5
Πόσο πρέπει να είναι το GSD (cm)
|  | Χαρτογραφική κλίμακα |  |  | 1.25
| Ορίστε το Ύψος πτήσης | 98.2066 | 45.8
Χαρακτηριστικά Εικόνας
Χαρτογραφική κλίμακα που μπορείς να φτάσεις
| Διακριτική ικανότητα φωτογραφίας / Ground Sampling Distance (GSD) | 0.654 | 1.2276 |  | 147.3099
| Πλάτος φωτογραφίας / image width (DW) | 35.7867 | 67.1733
| Ύψος φωτογραφίας / image height (DH) | 23.8578 | 44.7822
| Γεωγραφική έκταση ανά εικόνα (m2) | 853.7903 | 3008.1711
Ταχύτητα πτήσης (klm/h)
| Ορίστε ποσοστό(%) εμπρόσθιας αλληλεπικάλυψη | 80 | 16.1216
Απόσταση μεταξύ των γραμμών (m)
| Ορίστε ποσοστό(%) πλευρικής αλληλεπικάλυψη | 70 | 20.152
Υπολογισμός
| Sw | 13.2 |  | = the sensor width of the camera (millimeters)
| FR | 9 | 24.4 | = the focal length of the camera (millimeters)
| FR meters | 0.009 | 0.0244 | = the focal length of the camera (meters)
| H | 24.4 | 45.8 | = the flight height (meters)
| imW | 5472 |  | = the image width (pixels)
| imH | 3648 |  | = the image height (pixels)
| GSD | 0.654 | 1.2276 | = Ground Sampling Distance (centimeters/pixel) / Διακριτική ικανότητα φωτογραφίας
| Dw | 35.7867 | 67.1733 | = width of single image footprint on the ground (meters)
| DH | 23.8578 | 44.7822 | = height of single image footprint on the ground (meters)
| Photo Area | 853.7903 | 3008.1711 | AREA OF AN IMAGE (SQUARE METERS)
| CARTOGRAPHIC SCALE | 100 | 187.7049
160000
| Geographical Area | 3000
| Number of photos | 125.7452 | 0.99728
| Flight Speed | 15 | km/h
| Photo time interval | 2 | seconds
| Distance between photos | 8.3333 | meters
| Overlap Front | 81.3914 | %
| Overlap Front | 80 | %
| Distance between photos | 8.9564 | meters
| Photo time interval | 2 | seconds
| Flight Speed | 16.1216 | km/h

## Inspire_2_Zenmuse X5s
ΧΑΡΤΟΓΡΑΦΙΚΗ ΚΛΙΜΑΚΑ ΚΑΙ ΧΑΡΑΚΤΗΡΙΣΤΙΚΑ ΕΙΚΟΝΩΝ ΑΠΟ ΣμηΕΑ
|  |  | Ύψος πτήσης |  |  | Αποδεκτό σφάλμα (cm)
| Ορίστε την Χαρτογραφική κλίμακα 1: | 40 | 22.0588 |  |  | 1
Πόσο πρέπει να είναι το GSD (cm)
|  | Χαρτογραφική κλίμακα |  |  |  | 0.5
| Ορίστε το Ύψος πτήσης | 38.6192 | 22.1
Χαρακτηριστικά Εικόνας
Χαρτογραφική κλίμακα που μπορείς να φτάσεις
| Διακριτική ικανότητα φωτογραφίας / Ground Sampling Distance (GSD) | 0.26212 | 0.48274 |  |  | 57.9288
| Πλάτος φωτογραφίας / image width (DW) | 13.84 | 25.4887
| Ύψος φωτογραφίας / image height (DH) | 10.3695 | 19.0972
| Γεωγραφική έκταση ανά εικόνα (m2) | 143.5141 | 486.7619
Ταχύτητα πτήσης (klm/h)
| Ορίστε ποσοστό(%) εμπρόσθιας αλληλεπικάλυψη | 80 | 6.875
Απόσταση μεταξύ των γραμμών (m)
| Ορίστε ποσοστό(%) πλευρικής αλληλεπικάλυψη | 70 | 7.6466
Υπολογισμός
| Sw | 17.3 | Sensor size (mm) 13 x 17.3 | = the sensor width of the camera (millimeters)
| FR | 15 | 30 | = the focal length of the camera (millimeters)
| FR meters | 0.015 | 0.03 | = the focal length of the camera (meters)
| H | 12 | 22.1 | = the flight height (meters)
| imW | 5280 |  | = the image width (pixels) | (4:3)
| imH | 3956 |  | = the image height (pixels) | (4:3)
| GSD | 0.26212 | 0.48274 | = Ground Sampling Distance (centimeters/pixel) / Διακριτική ικανότητα φωτογραφίας
| Dw | 13.84 | 25.4887 | = width of single image footprint on the ground (meters)
| DH | 10.3695 | 19.0972 | = height of single image footprint on the ground (meters)
| Photo Area | 143.5141 | 486.7619 | AREA OF AN IMAGE (SQUARE METERS)
| CARTOGRAPHIC SCALE | 40 | 73.6667
160000
| Geographical Area | 3000
| Number of photos | 289.3096 | 6.1632
| Flight Speed | 15 | km/h
| Photo time interval | 2 | seconds
| Distance between photos | 8.3333 | meters
| Overlap Front | 56.3636 | %
| Overlap Front | 80 | %
| Distance between photos | 3.8194 | meters
| Photo time interval | 2 | seconds
| Flight Speed | 6.875 | km/h

## Olympus 25 mm
ΧΑΡΤΟΓΡΑΦΙΚΗ ΚΛΙΜΑΚΑ ΚΑΙ ΧΑΡΑΚΤΗΡΙΣΤΙΚΑ ΕΙΚΟΝΩΝ ΑΠΟ ΣμηΕΑ
|  |  | Ύψος πτήσης |  |  | Αποδεκτό σφάλμα (cm)
| Ορίστε την Χαρτογραφική κλίμακα 1: | 40 | 36.7647 |  |  | 1
Πόσο πρέπει να είναι το GSD (cm)
|  | Χαρτογραφική κλίμακα |  |  |  | 0.5
| Ορίστε το Ύψος πτήσης | 38.5842 | 36.8
Χαρακτηριστικά Εικόνας
Χαρτογραφική κλίμακα που μπορείς να φτάσεις
| Διακριτική ικανότητα φωτογραφίας / Ground Sampling Distance (GSD) | 0.26212 | 0.4823 |  |  | 57.8764
| Πλάτος φωτογραφίας / image width (DW) | 13.84 | 25.4656
| Ύψος φωτογραφίας / image height (DH) | 10.3695 | 19.0799
| Γεωγραφική έκταση ανά εικόνα (m2) | 143.5141 | 485.8813
Ταχύτητα πτήσης (klm/h)
| Ορίστε ποσοστό(%) εμπρόσθιας αλληλεπικάλυψη | 80 | 6.8688
Απόσταση μεταξύ των γραμμών (m)
| Ορίστε ποσοστό(%) πλευρικής αλληλεπικάλυψη | 50 | 12.7328
Υπολογισμός
| Sw | 17.3 | Sensor size (mm) 13 x 17.3 | = the sensor width of the camera (millimeters)
| FR | 25 | 50 | = the focal length of the camera (millimeters)
| FR meters | 0.025 | 0.05 | = the focal length of the camera (meters)
| H | 20 | 36.8 | = the flight height (meters)
| imW | 5280 |  | = the image width (pixels) | (4:3)
| imH | 3956 |  | = the image height (pixels) | (4:3)
| GSD | 0.26212 | 0.4823 | = Ground Sampling Distance (centimeters/pixel) / Διακριτική ικανότητα φωτογραφίας
| Dw | 13.84 | 25.4656 | = width of single image footprint on the ground (meters)
| DH | 10.3695 | 19.0799 | = height of single image footprint on the ground (meters)
| Photo Area | 143.5141 | 485.8813 | AREA OF AN IMAGE (SQUARE METERS)
| CARTOGRAPHIC SCALE | 40 | 73.6
160000
| Geographical Area | 3000
| Number of photos | 289.3096 | 6.1743
| Flight Speed | 15 | km/h
| Photo time interval | 2 | seconds
| Distance between photos | 8.3333 | meters
| Overlap Front | 56.324 | %
| Overlap Front | 80 | %
| Distance between photos | 3.816 | meters
| Photo time interval | 2 | seconds
| Flight Speed | 6.8688 | km/h

## Ματριψε 300(2)
ΧΑΡΤΟΓΡΑΦΙΚΗ ΚΛΙΜΑΚΑ ΚΑΙ ΧΑΡΑΚΤΗΡΙΣΤΙΚΑ ΕΙΚΟΝΩΝ ΑΠΟ ΣμηΕΑ
|  |  | Ύψος πτήσης |  |  | Αποδεκτό σφάλμα (cm)
| Ορίστε την Χαρτογραφική κλίμακα 1: | 5000 | 4971.5909 |  |  | 125 | 3.3846 | 1 | 3.4921
[6 empty] | Πόσο πρέπει να είναι το GSD (cm) |  | 2863.6364 | 0.00034921
|  | Χαρτογραφική κλίμακα |  |  |  | 62.5
| Ορίστε το Ύψος πτήσης | 100.1674 | 100
440
Χαρακτηριστικά Εικόνας
Χαρτογραφική κλίμακα που μπορείς να φτάσεις
| Διακριτική ικανότητα φωτογραφίας / Ground Sampling Distance (GSD) | 21.9116 | 1.2521 |  |  | 100.1674
| Πλάτος φωτογραφίας / image width (DW) | 1795 | 102.5714
| Ύψος φωτογραφίας / image height (DH) | 1196.3745 | 68.3643
| Γεωγραφική έκταση ανά εικόνα (m2) | 2147492.2485 | 7012.2196
Ταχύτητα πτήσης (klm/h)
| Ορίστε ποσοστό(%) εμπρόσθιας αλληλεπικάλυψη | 80 | 24.6111
Απόσταση μεταξύ των γραμμών (m)
| Ορίστε ποσοστό(%) πλευρικής αλληλεπικάλυψη | 50 | 51.2857
| Υπολογισμός | [7 empty] | 4991.6435
| Sw | 35.9 | Sensor size (mm) 35.9 x 24 | = the sensor width of the camera (millimeters)
| FR | 35 | 35 | = the focal length of the camera (millimeters)
| FR meters | 0.035 | 0.035 | = the focal length of the camera (meters)
| H | 1750 | 100 | = the flight height (meters)
| imW | 8192 |  | = the image width (pixels) | (4:3)
| imH | 5460 |  | = the image height (pixels) | (4:3)
| GSD | 21.9116 | 1.2521 | = Ground Sampling Distance (centimeters/pixel) / Διακριτική ικανότητα φωτογραφίας
| Dw | 1795 | 102.5714 | = width of single image footprint on the ground (meters)
| DH | 1196.3745 | 68.3643 | = height of single image footprint on the ground (meters)
| Photo Area | 2147492.2485 | 7012.2196 | AREA OF AN IMAGE (SQUARE METERS)
| CARTOGRAPHIC SCALE | 5000 | 285.7143
160000
| Geographical Area | 3000
| Number of photos | 2.5076 | 0.42782
| Flight Speed | 15 | km/h
| Photo time interval | 2 | seconds
| Distance between photos | 8.3333 | meters
| Overlap Front | 87.8104 | %
| Overlap Front | 80 | %
| Distance between photos | 13.6729 | meters
| Photo time interval | 2 | seconds
| Flight Speed | 24.6111 | km/h

## Oblique
ΧΑΡΤΟΓΡΑΦΙΚΗ ΚΛΙΜΑΚΑ ΚΑΙ ΧΑΡΑΚΤΗΡΙΣΤΙΚΑ ΕΙΚΟΝΩΝ ΑΠΟ ΣμηΕΑ
|  |  | Ύψος πτήσης |  | Αποδεκτό σφάλμα (cm)
| Ορίστε την Χαρτογραφική κλίμακα 1: | 164 | 40.016 |  | 4.1
Πόσο πρέπει να είναι το GSD (cm)
|  | Χαρτογραφική κλίμακα |  |  | 1.3667
| Ορίστε το Ύψος πτήσης | 163.9344 | 40
Χαρακτηριστικά Εικόνας
Χαρτογραφική κλίμακα που μπορείς να φτάσεις
| Διακριτική ικανότητα φωτογραφίας / Ground Sampling Distance (GSD) | 1.0726 | 1.0721 |  | 128.655
| Πλάτος φωτογραφίας / image width (DW) | 58.6901 | 58.6667
[6 empty] | Μέχρι 42 μοίρες το 1/2 FOV | Radian
| Ύψος φωτογραφίας / image height (DH) | 39.1268 | 39.1111 |  | Oblique (deg o ) | 0 | 0
[5 empty] | Μεγάλη Πλευρά | 0.73304
| Γεωγραφική έκταση ανά εικόνα (m2) | 2296.3545 | 2294.5185 |  | Στο κέντρο της φωτογραφίας | 0.36652
[5 empty] | Μικρή Πλευρά | 0.73304
Ταχύτητα πτήσης (klm/h)
| Ορίστε ποσοστό(%) εμπρόσθιας αλληλεπικάλυψη | 87 | 9.152
|  |  | Απόσταση μεταξύ των γραμμών (m) |  |  |  | GSD
| Ορίστε ποσοστό(%) πλευρικής αλληλεπικάλυψη | 90 | 5.8667 |  | Mεγάλη πλευρά | 53.8253 | 1.4427
[5 empty] | Στο κέντρο της φωτογραφίας | 42.8458 | 1.1484
| Υπολογισμός |  |  |  | Μικρή Πλευρά | 53.8253 | 1.4427
| Sw | 13.2 |  | = the sensor width of the camera (millimeters)
| FR | 9 | 24.4 | = the focal length of the camera (millimeters)
| FR meters | 0.009 | 0.0244 | = the focal length of the camera (meters)
| H | 40.016 | 40 | = the flight height (meters)
| imW | 5472 |  | = the image width (pixels)
| imH | 3648 |  | = the image height (pixels)
| GSD | 1.0726 | 1.0721 | = Ground Sampling Distance (centimeters/pixel) / Διακριτική ικανότητα φωτογραφίας
| Dw | 58.6901 | 58.6667 | = width of single image footprint on the ground (meters)
| DH | 39.1268 | 39.1111 | = height of single image footprint on the ground (meters)
| Photo Area | 2296.3545 | 2294.5185 | AREA OF AN IMAGE (SQUARE METERS)
| CARTOGRAPHIC SCALE | 164 | 163.9344
160000
| Geographical Area | 3000
| Number of photos | 76.6739 | 1.3075
| Flight Speed | 15 | km/h
| Photo time interval | 2 | seconds
| Distance between photos | 8.3333 | meters
| Overlap Front | 78.6932 | %
| Overlap Front | 87 | %
| Distance between photos | 5.0844 | meters
| Photo time interval | 2 | seconds
| Flight Speed | 9.152 | km/h
radian
| Fov | 84 | 1.4661

## Φύλλο2
|  | P1 |  |  |  |  | 35
cartographic scale | spatial resolution | FlightHeight | Phantom 4 pro | Olympus | Zenmuse |  | 4.4 | 1.26 | 10.0227
10 | 0.125 | 9.9432 | 4.5833 | 13.0208 | 9.375
20 | 0.25 | 19.8864 | 9.1667 | 26.0417 | 18.75
50 | 0.625 | 49.7159 | 22.9167 | 65.1042 | 46.875
100 | 1.25 | 99.4318 | 45.8333 | 130.2083 | 93.75 | 13
200 | 2.5 | 198.8636 | 91.6667 | 260.4167 | 187.5 | 5472
300 | 3.75 | 298.2955 | 137.5 | 390.625 | 281.25 | 0.0023757
400 | 5 | 397.7273 | 183.3333 | 520.8333 | 375
500 | 6.25 | 497.1591 | 229.1667 | 651.0417 | 468.75
600 | 7.5 | 596.5909 | 275 | 781.25 | 562.5
700 | 8.75 | 696.0227 | 320.8333 | 911.4583 | 656.25
800 | 10 | 795.4545 | 366.6667 | 1041.6667 | 750
900 | 11.25 | 894.8864 | 412.5 | 1171.875 | 843.75
1000 | 12.5 | 994.3182 | 458.3333 | 1302.0833 | 937.5

## Φύλλο1
|  |  |  | mavic | phantom | Zenmuse X5s | olympus | Matrice 300 P1
|  | cm |  | 0.01 | 0.009 | 0.015 | 0.025 | 0.035
Geographic Scale | Cartographic Scale | Spatial | GSD | mavic | phantom | Zenmuse X5s | olympus | Matrice 300 P1
0.1 | 10 | 0.125 |  | 1 | 0.9 | 1.5 | 2.5 | 3.5
1 | 50 | 0.625 |  | 5 | 4.5 | 7.5 | 12.5 | 17.5
5 | 100 | 1.25 |  | 10 | 9 | 15 | 25 | 35
10 | 200 | 2.5 |  | 20 | 18 | 30 | 50 | 70
20 | 250 | 3.125 |  | 25 | 22.5 | 37.5 | 62.5 | 87.5
30 | 300 | 3.75 |  | 30 | 27 | 45 | 75 | 105
40 | 400 | 5 |  | 40 | 36 | 60 | 100 | 140
50 | 500 | 6.25 |  | 50 | 45 | 75 | 125 | 175
60 | 600 | 7.5 |  | 60 | 54 | 90 | 150 | 210
70 | 700 | 8.75 |  | 70 | 63 | 105 | 175 | 245
80 | 800 | 10 |  | 80 | 72 | 120 | 200 | 280
90 | 900 | 11.25 |  | 90 | 81 | 135 | 225 | 315
100 | 1000 | 12.5 |  | 100 | 90 | 150 | 250 | 350
| 4,4μ.m /1000 | 0.0044
0.00352