## Φύλλο1
| L | L | R | R | L | L | R | R
| X | Y | X | Y | X | Y | X | Y |  | Paralax | DY | h
1 | 3177 | 855 | 1654 | 639 | 203.6689 | 2142.25 | -1326.75 | 2321.25 |  | 1530.4189 | -179 | 189.7651
2 | 4886 | 812 | 3565 | 606 | 2038.0309 | 2185.25 | 584.25 | 2354.25 |  | 1453.7809 | -169 | 9.99
3 | 5357 | 1827 | 4048 | 1688 | 2543.5806 | 1170.25 | 1067.25 | 1272.25 |  | 1476.3306 | -102 | 64.8244
4 | 2787 | 1652 | 1229 | 1474 | -214.9391 | 1345.25 | -1751.75 | 1486.25 |  | 1536.8109 | -141 | 203.949
5 | 2777 | 2686 | 1198 | 2526 | -225.6727 | 311.25 | -1782.75 | 434.25 |  | 1557.0773 | -123 | 248.151
6 | 5040 | 2441 | 3683 | 2318 | 2203.3274 | 556.25 | 702.25 | 642.25 |  | 1501.0774 | -86 | 123.1054
7 | 4995 | 3609 | 3482 | 3483 | 2155.0265 | -611.75 | 501.25 | -522.75 |  | 1653.7765 | -89 | 444.1394
8 | 2847 | 3533 | 1264 | 3365 | -150.5379 | -535.75 | -1716.75 | -404.75 |  | 1566.2121 | -131 | 267.7004
9 | 3195 | 5500 | 1693 | 5233 | 222.9893 | -2502.75 | -1287.75 | -2272.75 |  | 1510.7393 | -230 | 145.3417
10 | 4792 | 5179 | 3055 | 4975 | 1937.1356 | -2181.75 | 74.25 | -2014.75 |  | 1862.8856 | -167 | 798.3852
CPP | 4405 | 3085 | 1464 | 2837 | 1521.7476 | -87.75 | -1516.75 | 123.25 |  | 3038.4976 | -211
F1 | 291 | 292 | 283 | 286 | -2894.0307 | 2705.25 | -2697.75 | 2674.25 |  | -196.2807 | 31
F2 | 5702 | 287 | 5666 | 250 | 2913.8878 | 2710.25 | 2685.25 | 2710.25 |  | 228.6378 | 0
F3 | 5685 | 5705 | 5679 | 5637 | 2895.6408 | -2707.75 | 2698.25 | -2676.75 |  | 197.3908 | -31
F4 | 271 | 5705 | 295 | 5668 | -2915.4978 | -2707.75 | -2685.75 | -2707.75 |  | -229.7478 | 0
| 2987.25 | 2997.25 | 2980.75 | 2960.25 | 0 | 0 | 0 | 0
B | 1420.463 |  | 1521.7494 | DS | 1.0713 |  |  |  | mean-B | 1471.1062
f = 88.76 mm --> H = 3500 m --> S = 1: 40000