## Phantom_4pro
ΧΑΡΤΟΓΡΑΦΙΚΗ ΚΛΙΜΑΚΑ ΚΑΙ ΧΑΡΑΚΤΗΡΙΣΤΙΚΑ ΕΙΚΟΝΩΝ ΑΠΟ ΣμηΕΑ
|  |  | Ύψος πτήσης |  | Αποδεκτό σφάλμα (cm) για αναλογικό χάρτη
| Ορίστε την Χαρτογραφική κλίμακα 1: | 410 | 100.04 |  | 10.25
Πόσο πρέπει να είναι το GSD (cm)
|  | Χαρτογραφική κλίμακα |  |  | 3.4167
| Ορίστε το Ύψος πτήσης | 409.8361 | 100
Χαρακτηριστικά Εικόνας
Χαρτογραφική κλίμακα που μπορείς να φτάσεις
| Διακριτική ικανότητα φωτογραφίας / Ground Sampling Distance (GSD) | 2.6814 | 2.6803 |  | 321.6374
| Πλάτος φωτογραφίας / image width (DW) | 146.7253 | 146.6667
| Ύψος φωτογραφίας / image height (DH) | 97.8169 | 97.7778
| Γεωγραφική έκταση ανά εικόνα (m2) | 14352.2156 | 14340.7407
Ταχύτητα πτήσης (klm/h)
| Ορίστε ποσοστό(%) εμπρόσθιας αλληλεπικάλυψη | 70 | 52.8
Απόσταση μεταξύ των γραμμών (m)
| Ορίστε ποσοστό(%) πλευρικής αλληλεπικάλυψη | 50 | 73.3333
Υπολογισμός
| Sw | 13.2 |  | = the sensor width of the camera (millimeters)
| FR | 9 | 24.4 | = the focal length of the camera (millimeters)
| FR meters | 0.009 | 0.0244 | = the focal length of the camera (meters)
| H | 100.04 | 100 | = the flight height (meters)
| imW | 5472 |  | = the image width (pixels)
| imH | 3648 |  | = the image height (pixels)
| GSD | 2.6814 | 2.6803 | = Ground Sampling Distance (centimeters/pixel) / Διακριτική ικανότητα φωτογραφίας
| Dw | 146.7253 | 146.6667 | = width of single image footprint on the ground (meters)
| DH | 97.8169 | 97.7778 | = height of single image footprint on the ground (meters)
| Photo Area | 14352.2156 | 14340.7407 | AREA OF AN IMAGE (SQUARE METERS)
| CARTOGRAPHIC SCALE | 410 | 409.8361
160000
| Geographical Area | 3000
| Number of photos | 30.6696 | 0.20919
| Flight Speed | 15 | km/h
| Photo time interval | 2 | seconds
| Distance between photos | 8.3333 | meters
| Overlap Front | 91.4773 | %
| Overlap Front | 70 | %
| Distance between photos | 29.3333 | meters
| Photo time interval | 2 | seconds
| Flight Speed | 52.8 | km/h

## Inspire_2_Zenmuse X5s
ΧΑΡΤΟΓΡΑΦΙΚΗ ΚΛΙΜΑΚΑ ΚΑΙ ΧΑΡΑΚΤΗΡΙΣΤΙΚΑ ΕΙΚΟΝΩΝ ΑΠΟ ΣμηΕΑ
|  |  | Ύψος πτήσης |  |  | Αποδεκτό σφάλμα (cm)
| Ορίστε την Χαρτογραφική κλίμακα 1: | 500 | 150 |  |  | 12.5
Πόσο πρέπει να είναι το GSD (cm)
|  | Χαρτογραφική κλίμακα |  |  |  | 4.1667
| Ορίστε το Ύψος πτήσης | 500 | 150
Χαρακτηριστικά Εικόνας
Χαρτογραφική κλίμακα που μπορείς να φτάσεις
| Διακριτική ικανότητα φωτογραφίας / Ground Sampling Distance (GSD) | 3.2765 | 3.2765 |  |  | 393.1818
| Πλάτος φωτογραφίας / image width (DW) | 173 | 173
| Ύψος φωτογραφίας / image height (DH) | 129.6189 | 129.6189
| Γεωγραφική έκταση ανά εικόνα (m2) | 22424.0765 | 22424.0765
Ταχύτητα πτήσης (klm/h)
| Ορίστε ποσοστό(%) εμπρόσθιας αλληλεπικάλυψη | 87 | 30.3308
Απόσταση μεταξύ των γραμμών (m)
| Ορίστε ποσοστό(%) πλευρικής αλληλεπικάλυψη | 90 | 17.3
Υπολογισμός
| Sw | 17.3 | Sensor size (mm) 13 x 17.3 | = the sensor width of the camera (millimeters)
| FR | 15 | 30 | = the focal length of the camera (millimeters)
| FR meters | 0.015 | 0.03 | = the focal length of the camera (meters)
| H | 150 | 150 | = the flight height (meters)
| imW | 5280 |  | = the image width (pixels) | (4:3)
| imH | 3956 |  | = the image height (pixels) | (4:3)
| GSD | 3.2765 | 3.2765 | = Ground Sampling Distance (centimeters/pixel) / Διακριτική ικανότητα φωτογραφίας
| Dw | 173 | 173 | = width of single image footprint on the ground (meters)
| DH | 129.6189 | 129.6189 | = height of single image footprint on the ground (meters)
| Photo Area | 22424.0765 | 22424.0765 | AREA OF AN IMAGE (SQUARE METERS)
| CARTOGRAPHIC SCALE | 500 | 500
160000
| Geographical Area | 3000
| Number of photos | 23.1448 | 0.13378
| Flight Speed | 15 | km/h
| Photo time interval | 2 | seconds
| Distance between photos | 8.3333 | meters
| Overlap Front | 93.5709 | %
| Overlap Front | 87 | %
| Distance between photos | 16.8505 | meters
| Photo time interval | 2 | seconds
| Flight Speed | 30.3308 | km/h

## Olympus 25 mm
ΧΑΡΤΟΓΡΑΦΙΚΗ ΚΛΙΜΑΚΑ ΚΑΙ ΧΑΡΑΚΤΗΡΙΣΤΙΚΑ ΕΙΚΟΝΩΝ ΑΠΟ ΣμηΕΑ
|  |  | Ύψος πτήσης |  |  | Αποδεκτό σφάλμα (cm)
| Ορίστε την Χαρτογραφική κλίμακα 1: | 500 | 250 |  |  | 12.5
Πόσο πρέπει να είναι το GSD (cm)
|  | Χαρτογραφική κλίμακα |  |  |  | 4.1667
| Ορίστε το Ύψος πτήσης | 240 | 120
Χαρακτηριστικά Εικόνας
Χαρτογραφική κλίμακα που μπορείς να φτάσεις
| Διακριτική ικανότητα φωτογραφίας / Ground Sampling Distance (GSD) | 3.2765 | 1.5727 |  |  | 188.7273
| Πλάτος φωτογραφίας / image width (DW) | 173 | 83.04
| Ύψος φωτογραφίας / image height (DH) | 129.6189 | 62.2171
| Γεωγραφική έκταση ανά εικόνα (m2) | 22424.0765 | 5166.5072
Ταχύτητα πτήσης (klm/h)
| Ορίστε ποσοστό(%) εμπρόσθιας αλληλεπικάλυψη | 87 | 14.5588
Απόσταση μεταξύ των γραμμών (m)
| Ορίστε ποσοστό(%) πλευρικής αλληλεπικάλυψη | 90 | 8.304
Υπολογισμός
| Sw | 17.3 | Sensor size (mm) 13 x 17.3 | = the sensor width of the camera (millimeters)
| FR | 25 | 50 | = the focal length of the camera (millimeters)
| FR meters | 0.025 | 0.05 | = the focal length of the camera (meters)
| H | 250 | 120 | = the flight height (meters)
| imW | 5280 |  | = the image width (pixels) | (4:3)
| imH | 3956 |  | = the image height (pixels) | (4:3)
| GSD | 3.2765 | 1.5727 | = Ground Sampling Distance (centimeters/pixel) / Διακριτική ικανότητα φωτογραφίας
| Dw | 173 | 83.04 | = width of single image footprint on the ground (meters)
| DH | 129.6189 | 62.2171 | = height of single image footprint on the ground (meters)
| Photo Area | 22424.0765 | 5166.5072 | AREA OF AN IMAGE (SQUARE METERS)
| CARTOGRAPHIC SCALE | 500 | 240
160000
| Geographical Area | 3000
| Number of photos | 23.1448 | 0.58066
| Flight Speed | 15 | km/h
| Photo time interval | 2 | seconds
| Distance between photos | 8.3333 | meters
| Overlap Front | 86.606 | %
| Overlap Front | 87 | %
| Distance between photos | 8.0882 | meters
| Photo time interval | 2 | seconds
| Flight Speed | 14.5588 | km/h

## Oblique
ΧΑΡΤΟΓΡΑΦΙΚΗ ΚΛΙΜΑΚΑ ΚΑΙ ΧΑΡΑΚΤΗΡΙΣΤΙΚΑ ΕΙΚΟΝΩΝ ΑΠΟ ΣμηΕΑ
|  |  | Ύψος πτήσης |  | Αποδεκτό σφάλμα (cm)
| Ορίστε την Χαρτογραφική κλίμακα 1: | 164 | 40.016 |  | 4.1
Πόσο πρέπει να είναι το GSD (cm)
|  | Χαρτογραφική κλίμακα |  |  | 1.3667
| Ορίστε το Ύψος πτήσης | 163.9344 | 40
Χαρακτηριστικά Εικόνας
Χαρτογραφική κλίμακα που μπορείς να φτάσεις
| Διακριτική ικανότητα φωτογραφίας / Ground Sampling Distance (GSD) | 1.0726 | 1.0721 |  | 128.655
| Πλάτος φωτογραφίας / image width (DW) | 58.6901 | 58.6667
[6 empty] | Μέχρι 42 μοίρες το 1/2 FOV | Radian
| Ύψος φωτογραφίας / image height (DH) | 39.1268 | 39.1111 |  | Oblique (deg o ) | 0 | 0
[5 empty] | Μεγάλη Πλευρά | 0.73304
| Γεωγραφική έκταση ανά εικόνα (m2) | 2296.3545 | 2294.5185 |  | Στο κέντρο της φωτογραφίας | 0.36652
[5 empty] | Μικρή Πλευρά | 0.73304
Ταχύτητα πτήσης (klm/h)
| Ορίστε ποσοστό(%) εμπρόσθιας αλληλεπικάλυψη | 87 | 9.152
|  |  | Απόσταση μεταξύ των γραμμών (m) |  |  |  | GSD
| Ορίστε ποσοστό(%) πλευρικής αλληλεπικάλυψη | 90 | 5.8667 |  | Mεγάλη πλευρά | 53.8253 | 1.4427
[5 empty] | Στο κέντρο της φωτογραφίας | 42.8458 | 1.1484
| Υπολογισμός |  |  |  | Μικρή Πλευρά | 53.8253 | 1.4427
| Sw | 13.2 |  | = the sensor width of the camera (millimeters)
| FR | 9 | 24.4 | = the focal length of the camera (millimeters)
| FR meters | 0.009 | 0.0244 | = the focal length of the camera (meters)
| H | 40.016 | 40 | = the flight height (meters)
| imW | 5472 |  | = the image width (pixels)
| imH | 3648 |  | = the image height (pixels)
| GSD | 1.0726 | 1.0721 | = Ground Sampling Distance (centimeters/pixel) / Διακριτική ικανότητα φωτογραφίας
| Dw | 58.6901 | 58.6667 | = width of single image footprint on the ground (meters)
| DH | 39.1268 | 39.1111 | = height of single image footprint on the ground (meters)
| Photo Area | 2296.3545 | 2294.5185 | AREA OF AN IMAGE (SQUARE METERS)
| CARTOGRAPHIC SCALE | 164 | 163.9344
160000
| Geographical Area | 3000
| Number of photos | 76.6739 | 1.3075
| Flight Speed | 15 | km/h
| Photo time interval | 2 | seconds
| Distance between photos | 8.3333 | meters
| Overlap Front | 78.6932 | %
| Overlap Front | 87 | %
| Distance between photos | 5.0844 | meters
| Photo time interval | 2 | seconds
| Flight Speed | 9.152 | km/h
radian
| Fov | 84 | 1.4661

## Sheet2
P1
cartographic scale | spatial resolution | FlightHeight | Phantom 4 pro | Olympus | Zenmuse | mavic
10 | 0.125 | 9.9432 | 4.5833 | 9.1912 | 6.6176 | 5.4348
20 | 0.25 | 19.8864 | 9.1667 | 18.3824 | 13.2353 | 10.8696
30 | 0.375 | 29.8295 | 13.75 | 27.5735 | 19.8529 | 16.3043
40 | 0.5 | 39.7727 | 18.3333 | 36.7647 | 26.4706 | 21.7391
50 | 0.625 | 49.7159 | 22.9167 | 45.9559 | 33.0882 | 27.1739
60 | 0.75 | 59.6591 | 27.5 | 55.1471 | 39.7059 | 32.6087
70 | 0.875 | 69.6023 | 32.0833 | 64.3382 | 46.3235 | 38.0435
80 | 1 | 79.5455 | 36.6667 | 73.5294 | 52.9412 | 43.4783
90 | 1.125 | 89.4886 | 41.25 | 82.7206 | 59.5588 | 48.913
100 | 1.25 | 99.4318 | 45.8333 | 91.9118 | 66.1765 | 54.3478
150 | 1.875 | 149.1477 | 68.75 | 137.8676 | 99.2647 | 81.5217
200 | 2.5 | 198.8636 | 91.6667 | 183.8235 | 132.3529 | 108.6957
250 | 3.125 | 248.5795 | 114.5833 | 229.7794 | 165.4412 | 135.8696