## Phantom_4pro
ΧΑΡΤΟΓΡΑΦΙΚΗ ΚΛΙΜΑΚΑ ΚΑΙ ΧΑΡΑΚΤΗΡΙΣΤΙΚΑ ΕΙΚΟΝΩΝ ΑΠΟ ΣμηΕΑ
|  |  | Ύψος πτήσης |  | Αποδεκτό σφάλμα (cm) για αναλογικό χάρτη
| Ορίστε την Χαρτογραφική κλίμακα 1: | 300 | 73.2 |  | 7.5
Πόσο πρέπει να είναι το GSD (cm)
|  | Χαρτογραφική κλίμακα |  |  | 2.5
| Ορίστε το Ύψος πτήσης | 300 | 73.2
Χαρακτηριστικά Εικόνας
Χαρτογραφική κλίμακα που μπορείς να φτάσεις
| Διακριτική ικανότητα φωτογραφίας / Ground Sampling Distance (GSD) | 1.962 | 1.962 |  | 235.4386
| Πλάτος φωτογραφίας / image width (DW) | 107.36 | 107.36
| Ύψος φωτογραφίας / image height (DH) | 71.5733 | 71.5733
| Γεωγραφική έκταση ανά εικόνα (m2) | 7684.1131 | 7684.1131
Ταχύτητα πτήσης (klm/h)
| Ορίστε ποσοστό(%) εμπρόσθιας αλληλεπικάλυψη | 70 | 38.6496
Απόσταση μεταξύ των γραμμών (m)
| Ορίστε ποσοστό(%) πλευρικής αλληλεπικάλυψη | 50 | 53.68
Υπολογισμός
| Sw | 13.2 |  | = the sensor width of the camera (millimeters)
| FR | 9 | 24.4 | = the focal length of the camera (millimeters)
| FR meters | 0.009 | 0.0244 | = the focal length of the camera (meters)
| H | 73.2 | 73.2 | = the flight height (meters)
| imW | 5472 |  | = the image width (pixels)
| imH | 3648 |  | = the image height (pixels)
| GSD | 1.962 | 1.962 | = Ground Sampling Distance (centimeters/pixel) / Διακριτική ικανότητα φωτογραφίας
| Dw | 107.36 | 107.36 | = width of single image footprint on the ground (meters)
| DH | 71.5733 | 71.5733 | = height of single image footprint on the ground (meters)
| Photo Area | 7684.1131 | 7684.1131 | AREA OF AN IMAGE (SQUARE METERS)
| CARTOGRAPHIC SCALE | 300 | 300
160000
| Geographical Area | 3000
| Number of photos | 41.9151 | 0.39042
| Flight Speed | 15 | km/h
| Photo time interval | 2 | seconds
| Distance between photos | 8.3333 | meters
| Overlap Front | 88.3569 | %
| Overlap Front | 70 | %
| Distance between photos | 21.472 | meters
| Photo time interval | 2 | seconds
| Flight Speed | 38.6496 | km/h

## Inspire_2_Zenmuse X5s
ΧΑΡΤΟΓΡΑΦΙΚΗ ΚΛΙΜΑΚΑ ΚΑΙ ΧΑΡΑΚΤΗΡΙΣΤΙΚΑ ΕΙΚΟΝΩΝ ΑΠΟ ΣμηΕΑ
|  |  | Ύψος πτήσης |  |  | Αποδεκτό σφάλμα (cm)
| Ορίστε την Χαρτογραφική κλίμακα 1: | 500 | 150 |  |  | 12.5
Πόσο πρέπει να είναι το GSD (cm)
|  | Χαρτογραφική κλίμακα |  |  |  | 4.1667
| Ορίστε το Ύψος πτήσης | 500 | 150
Χαρακτηριστικά Εικόνας
Χαρτογραφική κλίμακα που μπορείς να φτάσεις
| Διακριτική ικανότητα φωτογραφίας / Ground Sampling Distance (GSD) | 3.2765 | 3.2765 |  |  | 393.1818
| Πλάτος φωτογραφίας / image width (DW) | 173 | 173
| Ύψος φωτογραφίας / image height (DH) | 129.6189 | 129.6189
| Γεωγραφική έκταση ανά εικόνα (m2) | 22424.0765 | 22424.0765
Ταχύτητα πτήσης (klm/h)
| Ορίστε ποσοστό(%) εμπρόσθιας αλληλεπικάλυψη | 87 | 30.3308
Απόσταση μεταξύ των γραμμών (m)
| Ορίστε ποσοστό(%) πλευρικής αλληλεπικάλυψη | 90 | 17.3
Υπολογισμός
| Sw | 17.3 | Sensor size (mm) 13 x 17.3 | = the sensor width of the camera (millimeters)
| FR | 15 | 30 | = the focal length of the camera (millimeters)
| FR meters | 0.015 | 0.03 | = the focal length of the camera (meters)
| H | 150 | 150 | = the flight height (meters)
| imW | 5280 |  | = the image width (pixels) | (4:3)
| imH | 3956 |  | = the image height (pixels) | (4:3)
| GSD | 3.2765 | 3.2765 | = Ground Sampling Distance (centimeters/pixel) / Διακριτική ικανότητα φωτογραφίας
| Dw | 173 | 173 | = width of single image footprint on the ground (meters)
| DH | 129.6189 | 129.6189 | = height of single image footprint on the ground (meters)
| Photo Area | 22424.0765 | 22424.0765 | AREA OF AN IMAGE (SQUARE METERS)
| CARTOGRAPHIC SCALE | 500 | 500
160000
| Geographical Area | 3000
| Number of photos | 23.1448 | 0.13378
| Flight Speed | 15 | km/h
| Photo time interval | 2 | seconds
| Distance between photos | 8.3333 | meters
| Overlap Front | 93.5709 | %
| Overlap Front | 87 | %
| Distance between photos | 16.8505 | meters
| Photo time interval | 2 | seconds
| Flight Speed | 30.3308 | km/h

## Olympus 25 mm
ΧΑΡΤΟΓΡΑΦΙΚΗ ΚΛΙΜΑΚΑ ΚΑΙ ΧΑΡΑΚΤΗΡΙΣΤΙΚΑ ΕΙΚΟΝΩΝ ΑΠΟ ΣμηΕΑ
|  |  | Ύψος πτήσης |  |  | Αποδεκτό σφάλμα (cm)
| Ορίστε την Χαρτογραφική κλίμακα 1: | 500 | 250 |  |  | 12.5
Πόσο πρέπει να είναι το GSD (cm)
|  | Χαρτογραφική κλίμακα |  |  |  | 4.1667
| Ορίστε το Ύψος πτήσης | 240 | 120
Χαρακτηριστικά Εικόνας
Χαρτογραφική κλίμακα που μπορείς να φτάσεις
| Διακριτική ικανότητα φωτογραφίας / Ground Sampling Distance (GSD) | 3.2765 | 1.5727 |  |  | 188.7273
| Πλάτος φωτογραφίας / image width (DW) | 173 | 83.04
| Ύψος φωτογραφίας / image height (DH) | 129.6189 | 62.2171
| Γεωγραφική έκταση ανά εικόνα (m2) | 22424.0765 | 5166.5072
Ταχύτητα πτήσης (klm/h)
| Ορίστε ποσοστό(%) εμπρόσθιας αλληλεπικάλυψη | 87 | 14.5588
Απόσταση μεταξύ των γραμμών (m)
| Ορίστε ποσοστό(%) πλευρικής αλληλεπικάλυψη | 90 | 8.304
Υπολογισμός
| Sw | 17.3 | Sensor size (mm) 13 x 17.3 | = the sensor width of the camera (millimeters)
| FR | 25 | 50 | = the focal length of the camera (millimeters)
| FR meters | 0.025 | 0.05 | = the focal length of the camera (meters)
| H | 250 | 120 | = the flight height (meters)
| imW | 5280 |  | = the image width (pixels) | (4:3)
| imH | 3956 |  | = the image height (pixels) | (4:3)
| GSD | 3.2765 | 1.5727 | = Ground Sampling Distance (centimeters/pixel) / Διακριτική ικανότητα φωτογραφίας
| Dw | 173 | 83.04 | = width of single image footprint on the ground (meters)
| DH | 129.6189 | 62.2171 | = height of single image footprint on the ground (meters)
| Photo Area | 22424.0765 | 5166.5072 | AREA OF AN IMAGE (SQUARE METERS)
| CARTOGRAPHIC SCALE | 500 | 240
160000
| Geographical Area | 3000
| Number of photos | 23.1448 | 0.58066
| Flight Speed | 15 | km/h
| Photo time interval | 2 | seconds
| Distance between photos | 8.3333 | meters
| Overlap Front | 86.606 | %
| Overlap Front | 87 | %
| Distance between photos | 8.0882 | meters
| Photo time interval | 2 | seconds
| Flight Speed | 14.5588 | km/h

## Oblique
ΧΑΡΤΟΓΡΑΦΙΚΗ ΚΛΙΜΑΚΑ ΚΑΙ ΧΑΡΑΚΤΗΡΙΣΤΙΚΑ ΕΙΚΟΝΩΝ ΑΠΟ ΣμηΕΑ
|  |  | Ύψος πτήσης |  | Αποδεκτό σφάλμα (cm)
| Ορίστε την Χαρτογραφική κλίμακα 1: | 164 | 40.016 |  | 4.1
Πόσο πρέπει να είναι το GSD (cm)
|  | Χαρτογραφική κλίμακα |  |  | 1.3667
| Ορίστε το Ύψος πτήσης | 163.9344 | 40
Χαρακτηριστικά Εικόνας
Χαρτογραφική κλίμακα που μπορείς να φτάσεις
| Διακριτική ικανότητα φωτογραφίας / Ground Sampling Distance (GSD) | 1.0726 | 1.0721 |  | 128.655
| Πλάτος φωτογραφίας / image width (DW) | 58.6901 | 58.6667
[6 empty] | Μέχρι 42 μοίρες το 1/2 FOV | Radian
| Ύψος φωτογραφίας / image height (DH) | 39.1268 | 39.1111 |  | Oblique (deg o ) | 0 | 0
[5 empty] | Μεγάλη Πλευρά | 0.73304
| Γεωγραφική έκταση ανά εικόνα (m2) | 2296.3545 | 2294.5185 |  | Στο κέντρο της φωτογραφίας | 0.36652
[5 empty] | Μικρή Πλευρά | 0.73304
Ταχύτητα πτήσης (klm/h)
| Ορίστε ποσοστό(%) εμπρόσθιας αλληλεπικάλυψη | 87 | 9.152
|  |  | Απόσταση μεταξύ των γραμμών (m) |  |  |  | GSD
| Ορίστε ποσοστό(%) πλευρικής αλληλεπικάλυψη | 90 | 5.8667 |  | Mεγάλη πλευρά | 53.8253 | 1.4427
[5 empty] | Στο κέντρο της φωτογραφίας | 42.8458 | 1.1484
| Υπολογισμός |  |  |  | Μικρή Πλευρά | 53.8253 | 1.4427
| Sw | 13.2 |  | = the sensor width of the camera (millimeters)
| FR | 9 | 24.4 | = the focal length of the camera (millimeters)
| FR meters | 0.009 | 0.0244 | = the focal length of the camera (meters)
| H | 40.016 | 40 | = the flight height (meters)
| imW | 5472 |  | = the image width (pixels)
| imH | 3648 |  | = the image height (pixels)
| GSD | 1.0726 | 1.0721 | = Ground Sampling Distance (centimeters/pixel) / Διακριτική ικανότητα φωτογραφίας
| Dw | 58.6901 | 58.6667 | = width of single image footprint on the ground (meters)
| DH | 39.1268 | 39.1111 | = height of single image footprint on the ground (meters)
| Photo Area | 2296.3545 | 2294.5185 | AREA OF AN IMAGE (SQUARE METERS)
| CARTOGRAPHIC SCALE | 164 | 163.9344
160000
| Geographical Area | 3000
| Number of photos | 76.6739 | 1.3075
| Flight Speed | 15 | km/h
| Photo time interval | 2 | seconds
| Distance between photos | 8.3333 | meters
| Overlap Front | 78.6932 | %
| Overlap Front | 87 | %
| Distance between photos | 5.0844 | meters
| Photo time interval | 2 | seconds
| Flight Speed | 9.152 | km/h
radian
| Fov | 84 | 1.4661